## rectangular
Coeficientes
Fichero configuración memoria: ssee_convol_p1\ipcore_dir\coeficientesv1.coe
;Coeficientes: -0,11486508, -0,12143762, 0,11724033, 0,39711936, ...
;Coeficientes * 2^6: -7,35136512, -7,77200768, 7,50338112, 25,41563904, ...
;Coeficientes * 2^6 redondeados: -7, -8, 8, 25, ...
;Coeficientes * 2^6 redondeados en complemento a 2: 249, 248, 8, 25, ...
MEMORY_INITIALIZATION_RADIX = 10;
MEMORY_INITIALIZATION_VECTOR =
249, 248, 8, 25, 25, 8, 248, 249;
Cálculo de la convolución
|  |  | c0 | c1 | c2 | c3 | c4 | c5 | c6 | c7
Coeficientes ventana rectangular |  |  | -0.11487 | -0.12144 | 0.11724 | 0.39712 | 0.39712 | 0.11724 | -0.12144 | -0.11487
Coeficientes *64 (2^6 dígitos decimales) |  |  | -7.3514 | -7.772 | 7.5034 | 25.4156 | 25.4156 | 7.5034 | -7.772 | -7.3514
Redondeo |  |  | -7 | -8 | 8 | 25 | 25 | 8 | -8 | -7
Coeficientes en memoria (8 bits C2) |  |  | 249 | 248 | 8 | 25 | 25 | 8 | 248 | 249
| Impulso | n | x[n-0] | x[n-1] | x[n-2] | x[n-3] | x[n-4] | x[n-5] | x[n-6] | x[n-7] | res*2^6 | aprox | (2 | res_parcial | res | dat_sal | res sin redondeo
| 100 | 0 | 100 | 0 | 0 | 0 | 0 | 0 | 0 | 0 | -735.1365 | -700 | FD44 | -668 | -11.4865 | -11 | -11.4865 | -11.4865 | 0 | 0 | 0 | 0 | 0 | 0 | 0 | 0
| 0 | 1 | 0 | 100 | 0 | 0 | 0 | 0 | 0 | 0 | -777.2008 | -800 | FCE0 | -768 | -12.1438 | -12 | -12.1438 | 0 | -12.1438 | 0 | 0 | 0 | 0 | 0 | 0 | 0
| 0 | 2 | 0 | 0 | 100 | 0 | 0 | 0 | 0 | 0 | 750.3381 | 800 | 0320 | 832 | 11.724 | 13 | 11.724 | 0 | 0 | 11.724 | 0 | 0 | 0 | 0 | 0 | 0
| 0 | 3 | 0 | 0 | 0 | 100 | 0 | 0 | 0 | 0 | 2541.5639 | 2500 | 09C4 | 2532 | 39.7119 | 39 | 39.7119 | 0 | 0 | 0 | 39.7119 | 0 | 0 | 0 | 0 | 0
| 0 | 4 | 0 | 0 | 0 | 0 | 100 | 0 | 0 | 0 | 2541.5639 | 2500 | 09C4 | 2500 | 39.7119 | 39 | 39.7119 | 0 | 0 | 0 | 0 | 39.7119 | 0 | 0 | 0 | 0
| 0 | 5 | 0 | 0 | 0 | 0 | 0 | 100 | 0 | 0 | 750.3381 | 800 | 0320 | 832 | 11.724 | 13 | 11.724 | 0 | 0 | 0 | 0 | 0 | 11.724 | 0 | 0 | 0
| 0 | 6 | 0 | 0 | 0 | 0 | 0 | 0 | 100 | 0 | -777.2008 | -800 | FCE0 | -768 | -12.1438 | -12 | -12.1438 | 0 | 0 | 0 | 0 | 0 | 0 | -12.1438 | 0 | 0
| 0 | 7 | 0 | 0 | 0 | 0 | 0 | 0 | 0 | 100 | -735.1365 | -700 | FD44 | -668 | -11.4865 | -11 | -11.4865 | 0 | 0 | 0 | 0 | 0 | 0 | 0 | -11.4865 | 0
| 0 | 8 | 0 | 0 | 0 | 0 | 0 | 0 | 0 | 0 | 0 | 0 | 10000 | 0 | 0 | 0 | 0 | 0 | 0 | 0 | 0 | 0 | 0 | 0 | 0 | 0
| 0 | 9 | 0 | 0 | 0 | 0 | 0 | 0 | 0 | 0 | 0 | 0 | 10000 | 0 | 0 | 0 | 0 | 0 | 0 | 0 | 0 | 0 | 0 | 0 | 0 | 0
| Escalón | n | x[n-0] | x[n-1] | x[n-2] | x[n-3] | x[n-4] | x[n-5] | x[n-6] | x[n-7] | res*2^6 | aprox | (2 | res_parcial | res | dat_sal | res sin redondeo
| 127 | 0 | 127 | 0 | 0 | 0 | 0 | 0 | 0 | 0 | -933.6234 | -889 | FC87 | -857 | -14.5879 | -14 | -14.5879 | -14.5879 | 0 | 0 | 0 | 0 | 0 | 0 | 0 | 0
| 127 | 1 | 127 | 127 | 0 | 0 | 0 | 0 | 0 | 0 | -1920.6683 | -1905 | F88F | -1873 | -30.0104 | -30 | -30.0104 | -14.5879 | -15.4226 | 0 | 0 | 0 | 0 | 0 | 0 | 0
| 127 | 2 | 127 | 127 | 127 | 0 | 0 | 0 | 0 | 0 | -967.7389 | -889 | FC87 | -857 | -15.1209 | -14 | -15.1209 | -14.5879 | -15.4226 | 14.8895 | 0 | 0 | 0 | 0 | 0 | 0
| 127 | 3 | 127 | 127 | 127 | 127 | 0 | 0 | 0 | 0 | 2260.0472 | 2286 | 08EE | 2318 | 35.3132 | 36 | 35.3132 | -14.5879 | -15.4226 | 14.8895 | 50.4342 | 0 | 0 | 0 | 0 | 0
| 127 | 4 | 127 | 127 | 127 | 127 | 127 | 0 | 0 | 0 | 5487.8334 | 5461 | 1555 | 5493 | 85.7474 | 85 | 85.7474 | -14.5879 | -15.4226 | 14.8895 | 50.4342 | 50.4342 | 0 | 0 | 0 | 0
| 127 | 5 | 127 | 127 | 127 | 127 | 127 | 127 | 0 | 0 | 6440.7628 | 6477 | 194D | 6509 | 100.6369 | 101 | 100.6369 | -14.5879 | -15.4226 | 14.8895 | 50.4342 | 50.4342 | 14.8895 | 0 | 0 | 0
| 127 | 6 | 127 | 127 | 127 | 127 | 127 | 127 | 127 | 0 | 5453.7178 | 5461 | 1555 | 5493 | 85.2143 | 85 | 85.2143 | -14.5879 | -15.4226 | 14.8895 | 50.4342 | 50.4342 | 14.8895 | -15.4226 | 0 | 0
| 127 | 7 | 127 | 127 | 127 | 127 | 127 | 127 | 127 | 127 | 4520.0944 | 4572 | 11DC | 4604 | 70.6265 | 71 | 70.6265 | -14.5879 | -15.4226 | 14.8895 | 50.4342 | 50.4342 | 14.8895 | -15.4226 | -14.5879 | 0
| 127 | 8 | 127 | 127 | 127 | 127 | 127 | 127 | 127 | 127 | 4520.0944 | 4572 | 11DC | 4604 | 70.6265 | 71 | 70.6265 | -14.5879 | -15.4226 | 14.8895 | 50.4342 | 50.4342 | 14.8895 | -15.4226 | -14.5879 | 0
| 127 | 9 | 127 | 127 | 127 | 127 | 127 | 127 | 127 | 127 | 4520.0944 | 4572 | 11DC | 4604 | 70.6265 | 71 | 70.6265 | -14.5879 | -15.4226 | 14.8895 | 50.4342 | 50.4342 | 14.8895 | -15.4226 | -14.5879 | 0

## Hamming
Coeficientes
Fichero configuración memoria: ssee_convol_p1\ipcore_dir\coeficientesv1.coe
;Coeficientes: -0,01164024, -0,03894862, 0,09539804, 0,48012737, ...
;Coeficientes * 2^6: -0,74497536, -2,49271168, 6,10547456, 30,72815168, ...
;Coeficientes * 2^6 redondeados: -1, -2, 6, 31, ...
;Coeficientes * 2^6 redondeados en complemento a 2: 255, 254, 6, 31, ...
MEMORY_INITIALIZATION_RADIX = 10;
MEMORY_INITIALIZATION_VECTOR =
255, 254, 6, 31, 31, 6, 254, 255;
Cálculo de la convolución
|  |  | c0 | c1 | c2 | c3 | c4 | c5 | c6 | c7
Coeficientes ventana de Hamming |  |  | -0.01164 | -0.038949 | 0.095398 | 0.48013 | 0.48013 | 0.095398 | -0.038949 | -0.01164
Coeficientes *64 (2^6 dígitos decimales) |  |  | -0.74498 | -2.4927 | 6.1055 | 30.7282 | 30.7282 | 6.1055 | -2.4927 | -0.74498
Redondeo |  |  | -1 | -2 | 6 | 31 | 31 | 6 | -2 | -1
Coeficientes en memoria (8 bits C2) |  |  | 255 | 254 | 6 | 31 | 31 | 6 | 254 | 255
| Impulso | n | x[n-0] | x[n-1] | x[n-2] | x[n-3] | x[n-4] | x[n-5] | x[n-6] | x[n-7] | res*2^6 | aprox | (2 | res_parcial | res | dat_sal | res sin redondeo
| 100 | 0 | 100 | 0 | 0 | 0 | 0 | 0 | 0 | 0 | -74.4975 | -100 | FF9C |  | -1.164 |  | -1.164 | -1.164 | 0 | 0 | 0 | 0 | 0 | 0 | 0 | 0
| 0 | 1 | 0 | 100 | 0 | 0 | 0 | 0 | 0 | 0 | -249.2712 | -200 | FF38 |  | -3.8949 |  | -3.8949 | 0 | -3.8949 | 0 | 0 | 0 | 0 | 0 | 0 | 0
| 0 | 2 | 0 | 0 | 100 | 0 | 0 | 0 | 0 | 0 | 610.5475 | 600 | 0258 |  | 9.5398 |  | 9.5398 | 0 | 0 | 9.5398 | 0 | 0 | 0 | 0 | 0 | 0
| 0 | 3 | 0 | 0 | 0 | 100 | 0 | 0 | 0 | 0 | 3072.8152 | 3100 | 0C1C |  | 48.0127 |  | 48.0127 | 0 | 0 | 0 | 48.0127 | 0 | 0 | 0 | 0 | 0
| 0 | 4 | 0 | 0 | 0 | 0 | 100 | 0 | 0 | 0 | 3072.8152 | 3100 | 0C1C |  | 48.0127 |  | 48.0127 | 0 | 0 | 0 | 0 | 48.0127 | 0 | 0 | 0 | 0
| 0 | 5 | 0 | 0 | 0 | 0 | 0 | 100 | 0 | 0 | 610.5475 | 600 | 0258 |  | 9.5398 |  | 9.5398 | 0 | 0 | 0 | 0 | 0 | 9.5398 | 0 | 0 | 0
| 0 | 6 | 0 | 0 | 0 | 0 | 0 | 0 | 100 | 0 | -249.2712 | -200 | FF38 |  | -3.8949 |  | -3.8949 | 0 | 0 | 0 | 0 | 0 | 0 | -3.8949 | 0 | 0
| 0 | 7 | 0 | 0 | 0 | 0 | 0 | 0 | 0 | 100 | -74.4975 | -100 | FF9C |  | -1.164 |  | -1.164 | 0 | 0 | 0 | 0 | 0 | 0 | 0 | -1.164 | 0
| 0 | 8 | 0 | 0 | 0 | 0 | 0 | 0 | 0 | 0 | 0 | 0 | 10000 |  | 0 |  | 0 | 0 | 0 | 0 | 0 | 0 | 0 | 0 | 0 | 0
| 0 | 9 | 0 | 0 | 0 | 0 | 0 | 0 | 0 | 0 | 0 | 0 | 10000 |  | 0 |  | 0 | 0 | 0 | 0 | 0 | 0 | 0 | 0 | 0 | 0
| 0 | 10 | 0 | 0 | 0 | 0 | 0 | 0 | 0 | 0 | 0 | 0 | 10000 |  | 0 |  | 0 | 0 | 0 | 0 | 0 | 0 | 0 | 0 | 0 | 0
| Escalón | n | x[n-0] | x[n-1] | x[n-2] | x[n-3] | x[n-4] | x[n-5] | x[n-6] | x[n-7] | res*2^6 | aprox | (2 | res_parcial | res | dat_sal | res sin redondeo
| 127 | 0 | 127 | 0 | 0 | 0 | 0 | 0 | 0 | 0 | -94.6119 | -127 | FF81 | -95 | -1.4783 | -2 | -1.4783 | -1.4783 | 0 | 0 | 0 | 0 | 0 | 0 | 0 | 0
| 127 | 1 | 127 | 127 | 0 | 0 | 0 | 0 | 0 | 0 | -411.1863 | -381 | FE83 | -349 | -6.4248 | -6 | -6.4248 | -1.4783 | -4.9465 | 0 | 0 | 0 | 0 | 0 | 0 | 0
| 127 | 2 | 127 | 127 | 127 | 0 | 0 | 0 | 0 | 0 | 364.209 | 381 | 017D | 413 | 5.6908 | 6 | 5.6908 | -1.4783 | -4.9465 | 12.1156 | 0 | 0 | 0 | 0 | 0 | 0
| 127 | 3 | 127 | 127 | 127 | 127 | 0 | 0 | 0 | 0 | 4266.6843 | 4318 | 10DE | 4350 | 66.6669 | 67 | 66.6669 | -1.4783 | -4.9465 | 12.1156 | 60.9762 | 0 | 0 | 0 | 0 | 0
| 127 | 4 | 127 | 127 | 127 | 127 | 127 | 0 | 0 | 0 | 8169.1595 | 8255 | 203F | 8287 | 127.6431 | 1 | 127.6431 | -1.4783 | -4.9465 | 12.1156 | 60.9762 | 60.9762 | 0 | 0 | 0 | 0
| 127 | 5 | 127 | 127 | 127 | 127 | 127 | 127 | 0 | 0 | 8944.5548 | 9017 | 2339 | 9049 | 139.7587 | 13 | 139.7587 | -1.4783 | -4.9465 | 12.1156 | 60.9762 | 60.9762 | 12.1156 | 0 | 0 | 0
| 127 | 6 | 127 | 127 | 127 | 127 | 127 | 127 | 127 | 0 | 8627.9804 | 8763 | 223B | 8795 | 134.8122 | 9 | 134.8122 | -1.4783 | -4.9465 | 12.1156 | 60.9762 | 60.9762 | 12.1156 | -4.9465 | 0 | 0
| 127 | 7 | 127 | 127 | 127 | 127 | 127 | 127 | 127 | 127 | 8533.3686 | 8636 | 21BC | 8668 | 133.3339 | 7 | 133.3339 | -1.4783 | -4.9465 | 12.1156 | 60.9762 | 60.9762 | 12.1156 | -4.9465 | -1.4783 | 0
| 127 | 8 | 127 | 127 | 127 | 127 | 127 | 127 | 127 | 127 | 8533.3686 | 8636 | 21BC | 8668 | 133.3339 | 7 | 133.3339 | -1.4783 | -4.9465 | 12.1156 | 60.9762 | 60.9762 | 12.1156 | -4.9465 | -1.4783 | 0
| 127 | 9 | 127 | 127 | 127 | 127 | 127 | 127 | 127 | 127 | 8533.3686 | 8636 | 21BC | 8668 | 133.3339 | 7 | 133.3339 | -1.4783 | -4.9465 | 12.1156 | 60.9762 | 60.9762 | 12.1156 | -4.9465 | -1.4783 | 0
| 0 | 10 | 0 | 127 | 127 | 127 | 127 | 127 | 127 | 127 | 8627.9804 | 8763 | 223B | 8795 | 134.8122 | 9 | 134.8122 | 0 | -4.9465 | 12.1156 | 60.9762 | 60.9762 | 12.1156 | -4.9465 | -1.4783 | 0
| 0 | 11 | 0 | 0 | 127 | 127 | 127 | 127 | 127 | 127 | 8944.5548 | 9017 | 2339 | 9049 | 139.7587 | 13 | 139.7587 | 0 | 0 | 12.1156 | 60.9762 | 60.9762 | 12.1156 | -4.9465 | -1.4783 | 0
| 0 | 12 | 0 | 0 | 0 | 127 | 127 | 127 | 127 | 127 | 8169.1595 | 8255 | 203F | 8287 | 127.6431 | 1 | 127.6431 | 0 | 0 | 0 | 60.9762 | 60.9762 | 12.1156 | -4.9465 | -1.4783 | 0
| 0 | 13 | 0 | 0 | 0 | 0 | 127 | 127 | 127 | 127 | 4266.6843 | 4318 | 10DE | 4350 | 66.6669 | 67 | 66.6669 | 0 | 0 | 0 | 0 | 60.9762 | 12.1156 | -4.9465 | -1.4783 | 0
| 0 | 14 | 0 | 0 | 0 | 0 | 0 | 127 | 127 | 127 | 364.209 | 381 | 017D | 413 | 5.6908 | 6 | 5.6908 | 0 | 0 | 0 | 0 | 0 | 12.1156 | -4.9465 | -1.4783 | 0
| 0 | 15 | 0 | 0 | 0 | 0 | 0 | 0 | 127 | 127 | -411.1863 | -381 | FE83 |  | -6.4248 | -6
| 0 | 16 | 0 | 0 | 0 | 0 | 0 | 0 | 0 | 127 | -94.6119 | -127 | FF81 |  | -1.4783 | -2
| 0 | 17 | 0 | 0 | 0 | 0 | 0 | 0 | 0 | 0 | 0 | 0 | 10000 |  | 0 | 0

## Hann
Coeficientes
Fichero configuración memoria: ssee_convol_p1\ipcore_dir\coeficientesv1.coe
;Coeficientes: 0, -0,03013118, 0,09445381, 0,49748757, ...
;Coeficientes * 2^6: 0, -1,92839552, 6,04504384, 31,83920448, ...
;Coeficientes * 2^6 redondeados: 0, -2, 6, 32, ...
;Coeficientes * 2^6 redondeados en complemento a 2: 0, 254, 6, 32, ...
MEMORY_INITIALIZATION_RADIX = 10;
MEMORY_INITIALIZATION_VECTOR =
0, 254, 6, 32, 32, 6, 254, 0;
Cálculo de la convolución
|  |  | c0 | c1 | c2 | c3 | c4 | c5 | c6 | c7
Coeficientes ventana de Hann |  |  | 0 | -0.030131 | 0.094454 | 0.49749 | 0.49749 | 0.094454 | -0.030131 | 0
Coeficientes *64 (2^6 dígitos decimales) |  |  | 0 | -1.9284 | 6.045 | 31.8392 | 31.8392 | 6.045 | -1.9284 | 0
Redondeo |  |  | 0 | -2 | 6 | 32 | 32 | 6 | -2 | 0
Coeficientes en memoria (8 bits C2) |  |  | 0 | 254 | 6 | 32 | 32 | 6 | 254 | 0
| Impulso | n | x[n-0] | x[n-1] | x[n-2] | x[n-3] | x[n-4] | x[n-5] | x[n-6] | x[n-7] | res*2^6 | aprox | (2 | res_parcial | res | dat_sal | res sin redondeo
| 100 | 0 | 100 | 0 | 0 | 0 | 0 | 0 | 0 | 0 | 0 | 0 | 10000 |  | 0 |  | 0 | 0 | 0 | 0 | 0 | 0 | 0 | 0 | 0 | 0
| 0 | 1 | 0 | 100 | 0 | 0 | 0 | 0 | 0 | 0 | -192.8396 | -200 | FF38 |  | -3.0131 |  | -3.0131 | 0 | -3.0131 | 0 | 0 | 0 | 0 | 0 | 0 | 0
| 0 | 2 | 0 | 0 | 100 | 0 | 0 | 0 | 0 | 0 | 604.5044 | 600 | 0258 |  | 9.4454 |  | 9.4454 | 0 | 0 | 9.4454 | 0 | 0 | 0 | 0 | 0 | 0
| 0 | 3 | 0 | 0 | 0 | 100 | 0 | 0 | 0 | 0 | 3183.9204 | 3200 | 0C80 |  | 49.7488 |  | 49.7488 | 0 | 0 | 0 | 49.7488 | 0 | 0 | 0 | 0 | 0
| 0 | 4 | 0 | 0 | 0 | 0 | 100 | 0 | 0 | 0 | 3183.9204 | 3200 | 0C80 |  | 49.7488 |  | 49.7488 | 0 | 0 | 0 | 0 | 49.7488 | 0 | 0 | 0 | 0
| 0 | 5 | 0 | 0 | 0 | 0 | 0 | 100 | 0 | 0 | 604.5044 | 600 | 0258 |  | 9.4454 |  | 9.4454 | 0 | 0 | 0 | 0 | 0 | 9.4454 | 0 | 0 | 0
| 0 | 6 | 0 | 0 | 0 | 0 | 0 | 0 | 100 | 0 | -192.8396 | -200 | FF38 |  | -3.0131 |  | -3.0131 | 0 | 0 | 0 | 0 | 0 | 0 | -3.0131 | 0 | 0
| 0 | 7 | 0 | 0 | 0 | 0 | 0 | 0 | 0 | 100 | 0 | 0 | 10000 |  | 0 |  | 0 | 0 | 0 | 0 | 0 | 0 | 0 | 0 | 0 | 0
| 0 | 8 | 0 | 0 | 0 | 0 | 0 | 0 | 0 | 0 | 0 | 0 | 10000 |  | 0 |  | 0 | 0 | 0 | 0 | 0 | 0 | 0 | 0 | 0 | 0
| 0 | 9 | 0 | 0 | 0 | 0 | 0 | 0 | 0 | 0 | 0 | 0 | 10000 |  | 0 |  | 0 | 0 | 0 | 0 | 0 | 0 | 0 | 0 | 0 | 0
| 0 | 10 | 0 | 0 | 0 | 0 | 0 | 0 | 0 | 0 | 0 | 0 | 10000 |  | 0 |  | 0 | 0 | 0 | 0 | 0 | 0 | 0 | 0 | 0 | 0
| Escalón | n | x[n-0] | x[n-1] | x[n-2] | x[n-3] | x[n-4] | x[n-5] | x[n-6] | x[n-7] | res*2^6 | aprox | (2 | res_parcial | res | dat_sal | res sin redondeo
| 127 | 0 | 127 | 0 | 0 | 0 | 0 | 0 | 0 | 0 | 0 | 0 | 10000 |  | 0 | 0 | 0 | 0 | 0 | 0 | 0 | 0 | 0 | 0 | 0 | 0
| 127 | 1 | 127 | 127 | 0 | 0 | 0 | 0 | 0 | 0 | -244.9062 | -254 | FF02 |  | -3.8267 | -4 | -3.8267 | 0 | -3.8267 | 0 | 0 | 0 | 0 | 0 | 0 | 0
| 127 | 2 | 127 | 127 | 127 | 0 | 0 | 0 | 0 | 0 | 522.8143 | 508 | 01FC |  | 8.169 | 8 | 8.169 | 0 | -3.8267 | 11.9956 | 0 | 0 | 0 | 0 | 0 | 0
| 127 | 3 | 127 | 127 | 127 | 127 | 0 | 0 | 0 | 0 | 4566.3933 | 4572 | 11DC |  | 71.3499 | 71 | 71.3499 | 0 | -3.8267 | 11.9956 | 63.1809 | 0 | 0 | 0 | 0 | 0
| 127 | 4 | 127 | 127 | 127 | 127 | 127 | 0 | 0 | 0 | 8609.9723 | 8636 | 21BC |  | 134.5308 | 7 | 134.5308 | 0 | -3.8267 | 11.9956 | 63.1809 | 63.1809 | 0 | 0 | 0 | 0
| 127 | 5 | 127 | 127 | 127 | 127 | 127 | 127 | 0 | 0 | 9377.6928 | 9398 | 24B6 |  | 146.5265 | 19 | 146.5265 | 0 | -3.8267 | 11.9956 | 63.1809 | 63.1809 | 11.9956 | 0 | 0 | 0
| 127 | 6 | 127 | 127 | 127 | 127 | 127 | 127 | 127 | 0 | 9132.7866 | 9144 | 23B8 |  | 142.6998 | 15 | 142.6998 | 0 | -3.8267 | 11.9956 | 63.1809 | 63.1809 | 11.9956 | -3.8267 | 0 | 0
| 127 | 7 | 127 | 127 | 127 | 127 | 127 | 127 | 127 | 127 | 9132.7866 | 9144 | 23B8 |  | 142.6998 | 15 | 142.6998 | 0 | -3.8267 | 11.9956 | 63.1809 | 63.1809 | 11.9956 | -3.8267 | 0 | 0
| 127 | 8 | 127 | 127 | 127 | 127 | 127 | 127 | 127 | 127 | 9132.7866 | 9144 | 23B8 |  | 142.6998 | 15 | 142.6998 | 0 | -3.8267 | 11.9956 | 63.1809 | 63.1809 | 11.9956 | -3.8267 | 0 | 0
| 127 | 9 | 127 | 127 | 127 | 127 | 127 | 127 | 127 | 127 | 9132.7866 | 9144 | 23B8 |  | 142.6998 | 15 | 142.6998 | 0 | -3.8267 | 11.9956 | 63.1809 | 63.1809 | 11.9956 | -3.8267 | 0 | 0
| 0 | 10 | 0 | 127 | 127 | 127 | 127 | 127 | 127 | 127 | 9132.7866 | 9144 | 23B8 |  | 142.6998 | 15 | 142.6998 | 0 | -3.8267 | 11.9956 | 63.1809 | 63.1809 | 11.9956 | -3.8267 | 0 | 0
| 0 | 11 | 0 | 0 | 127 | 127 | 127 | 127 | 127 | 127 | 9377.6928 | 9398 | 24B6 |  | 146.5265 | 19 | 146.5265 | 0 | 0 | 11.9956 | 63.1809 | 63.1809 | 11.9956 | -3.8267 | 0 | 0
| 0 | 12 | 0 | 0 | 0 | 127 | 127 | 127 | 127 | 127 | 8609.9723 | 8636 | 21BC |  | 134.5308 | 7 | 134.5308 | 0 | 0 | 0 | 63.1809 | 63.1809 | 11.9956 | -3.8267 | 0 | 0
| 0 | 13 | 0 | 0 | 0 | 0 | 127 | 127 | 127 | 127 | 4566.3933 | 4572 | 11DC |  | 71.3499 | 71 | 71.3499 | 0 | 0 | 0 | 0 | 63.1809 | 11.9956 | -3.8267 | 0 | 0
| 0 | 14 | 0 | 0 | 0 | 0 | 0 | 127 | 127 | 127 | 522.8143 | 508 | 01FC |  | 8.169 | 8 | 8.169 | 0 | 0 | 0 | 0 | 0 | 11.9956 | -3.8267 | 0 | 0
| 0 | 15 | 0 | 0 | 0 | 0 | 0 | 0 | 127 | 127 | -244.9062 | -254 | FF02 |  | -3.8267 | -4 | -3.8267 | 0 | 0 | 0 | 0 | 0 | 0 | -3.8267 | 0 | 0
| 0 | 16 | 0 | 0 | 0 | 0 | 0 | 0 | 0 | 127 | 0 | 0 | 10000 |  | 0 | 0 | 0 | 0 | 0 | 0 | 0 | 0 | 0 | 0 | 0 | 0

## Kaiser
Coeficientes
;Coeficientes: para filtro paso banda, entre 300 y 3400 Hz, con Fs=14000
;Coeficionets enunciado: -0,11486508, -0,12143762, 0,11724033, 0,39711936, ...
;Coeficientes * 2^6: -7,35136512, -7,77200768, 7,50338112, 25,41563904, ...
;Coeficientes * 2^6 redondeados: -7, -8, 8, 25, ...
;Coeficientes * 2^6 redondeados en complemento a 2: 249, 248, 8, 25, ...
MEMORY_INITIALIZATION_RADIX = 10;
MEMORY_INITIALIZATION_VECTOR =
; Ventana rectangular
249, 248, 8, 25, 25, 8, 248, 249,
Fichero configuración memoria: ssee_convol_p1\ipcore_dir\coeficientesv1.coe | [8 empty] | ; Ventana Hamming
| ;Coeficientes: -0,09609905, -0,10473183, 0,10315484, 0,35289489, ... | [7 empty] | 255, 254, 6, 31, 31, 6, 254, 255,
| ;Coeficientes * 2^6: -6,1503392, -6,70283712, 6,60190976, 22,58527296, ... | [7 empty] | ; Ventana Hann
| ;Coeficientes * 2^6 redondeados: -6, -7, 7, 23, ... | [7 empty] | 0, 254, 6, 32, 32, 6, 254, 0,
| ;Coeficientes * 2^6 redondeados en complemento a 2: 250, 249, 7, 23, ... | [7 empty] | ; Ventana Kaiser
| MEMORY_INITIALIZATION_RADIX = 10; | [7 empty] | 250, 249, 7, 23, 23, 7, 249, 250;
MEMORY_INITIALIZATION_VECTOR =
250, 249, 7, 23, 23, 7, 249, 250;
Cálculo de la convolución
|  |  | c0 | c1 | c2 | c3 | c4 | c5 | c6 | c7
Coeficientes ventana de Kaiser |  |  | -0.096099 | -0.10473 | 0.10315 | 0.35289 | 0.35289 | 0.10315 | -0.10473 | -0.096099
Coeficientes *64 (2^6 dígitos decimales) |  |  | -6.1503 | -6.7028 | 6.6019 | 22.5853 | 22.5853 | 6.6019 | -6.7028 | -6.1503
Redondeo |  |  | -6 | -7 | 7 | 23 | 23 | 7 | -7 | -6
Coeficientes en memoria (8 bits C2) |  |  | 250 | 249 | 7 | 23 | 23 | 7 | 249 | 250
| Impulso | n | x[n-0] | x[n-1] | x[n-2] | x[n-3] | x[n-4] | x[n-5] | x[n-6] | x[n-7] | res*2^6 | aprox | (2 | res_parcial | res | dat_sal | res sin redondeo
| 100 | 0 | 100 | 0 | 0 | 0 | 0 | 0 | 0 | 0 | -615.0339 | -600 | FDA8 |  | -9.6099 |  | -9.6099 | -9.6099 | 0 | 0 | 0 | 0 | 0 | 0 | 0 | 0
| 0 | 1 | 0 | 100 | 0 | 0 | 0 | 0 | 0 | 0 | -670.2837 | -700 | FD44 |  | -10.4732 |  | -10.4732 | 0 | -10.4732 | 0 | 0 | 0 | 0 | 0 | 0 | 0
| 0 | 2 | 0 | 0 | 100 | 0 | 0 | 0 | 0 | 0 | 660.191 | 700 | 02BC |  | 10.3155 |  | 10.3155 | 0 | 0 | 10.3155 | 0 | 0 | 0 | 0 | 0 | 0
| 0 | 3 | 0 | 0 | 0 | 100 | 0 | 0 | 0 | 0 | 2258.5273 | 2300 | 08FC |  | 35.2895 |  | 35.2895 | 0 | 0 | 0 | 35.2895 | 0 | 0 | 0 | 0 | 0
| 0 | 4 | 0 | 0 | 0 | 0 | 100 | 0 | 0 | 0 | 2258.5273 | 2300 | 08FC |  | 35.2895 |  | 35.2895 | 0 | 0 | 0 | 0 | 35.2895 | 0 | 0 | 0 | 0
| 0 | 5 | 0 | 0 | 0 | 0 | 0 | 100 | 0 | 0 | 660.191 | 700 | 02BC |  | 10.3155 |  | 10.3155 | 0 | 0 | 0 | 0 | 0 | 10.3155 | 0 | 0 | 0
| 0 | 6 | 0 | 0 | 0 | 0 | 0 | 0 | 100 | 0 | -670.2837 | -700 | FD44 |  | -10.4732 |  | -10.4732 | 0 | 0 | 0 | 0 | 0 | 0 | -10.4732 | 0 | 0
| 0 | 7 | 0 | 0 | 0 | 0 | 0 | 0 | 0 | 100 | -615.0339 | -600 | FDA8 |  | -9.6099 |  | -9.6099 | 0 | 0 | 0 | 0 | 0 | 0 | 0 | -9.6099 | 0
| 0 | 8 | 0 | 0 | 0 | 0 | 0 | 0 | 0 | 0 | 0 | 0 | 10000 |  | 0 |  | 0 | 0 | 0 | 0 | 0 | 0 | 0 | 0 | 0 | 0
| 0 | 9 | 0 | 0 | 0 | 0 | 0 | 0 | 0 | 0 | 0 | 0 | 10000 |  | 0 |  | 0 | 0 | 0 | 0 | 0 | 0 | 0 | 0 | 0 | 0
| 0 | 10 | 0 | 0 | 0 | 0 | 0 | 0 | 0 | 0 | 0 | 0 | 10000 |  | 0 |  | 0 | 0 | 0 | 0 | 0 | 0 | 0 | 0 | 0 | 0
| Escalón | n | x[n-0] | x[n-1] | x[n-2] | x[n-3] | x[n-4] | x[n-5] | x[n-6] | x[n-7] | res*2^6 | aprox | (2 | res_parcial | res | dat_sal | res sin redondeo
| 127 | 0 | 127 | 0 | 0 | 0 | 0 | 0 | 0 | 0 | -781.0931 | -762 | FD06 |  | -12.2046 | -12 | -12.2046 | -12.2046 | 0 | 0 | 0 | 0 | 0 | 0 | 0 | 0
| 127 | 1 | 127 | 127 | 0 | 0 | 0 | 0 | 0 | 0 | -1632.3534 | -1651 | F98D |  | -25.5055 | -26 | -25.5055 | -12.2046 | -13.3009 | 0 | 0 | 0 | 0 | 0 | 0 | 0
| 127 | 2 | 127 | 127 | 127 | 0 | 0 | 0 | 0 | 0 | -793.9109 | -762 | FD06 |  | -12.4049 | -12 | -12.4049 | -12.2046 | -13.3009 | 13.1007 | 0 | 0 | 0 | 0 | 0 | 0
| 127 | 3 | 127 | 127 | 127 | 127 | 0 | 0 | 0 | 0 | 2074.4188 | 2159 | 086F |  | 32.4128 | 34 | 32.4128 | -12.2046 | -13.3009 | 13.1007 | 44.8177 | 0 | 0 | 0 | 0 | 0
| 127 | 4 | 127 | 127 | 127 | 127 | 127 | 0 | 0 | 0 | 4942.7485 | 5080 | 13D8 |  | 77.2304 | 79 | 77.2304 | -12.2046 | -13.3009 | 13.1007 | 44.8177 | 44.8177 | 0 | 0 | 0 | 0
| 127 | 5 | 127 | 127 | 127 | 127 | 127 | 127 | 0 | 0 | 5781.191 | 5969 | 1751 |  | 90.3311 | 93 | 90.3311 | -12.2046 | -13.3009 | 13.1007 | 44.8177 | 44.8177 | 13.1007 | 0 | 0 | 0
| 127 | 6 | 127 | 127 | 127 | 127 | 127 | 127 | 127 | 0 | 4929.9307 | 5080 | 13D8 |  | 77.0302 | 79 | 77.0302 | -12.2046 | -13.3009 | 13.1007 | 44.8177 | 44.8177 | 13.1007 | -13.3009 | 0 | 0
| 127 | 7 | 127 | 127 | 127 | 127 | 127 | 127 | 127 | 127 | 4148.8376 | 4318 | 10DE |  | 64.8256 | 67 | 64.8256 | -12.2046 | -13.3009 | 13.1007 | 44.8177 | 44.8177 | 13.1007 | -13.3009 | -12.2046 | 0
| 127 | 8 | 127 | 127 | 127 | 127 | 127 | 127 | 127 | 127 | 4148.8376 | 4318 | 10DE |  | 64.8256 | 67 | 64.8256 | -12.2046 | -13.3009 | 13.1007 | 44.8177 | 44.8177 | 13.1007 | -13.3009 | -12.2046 | 0
| 127 | 9 | 127 | 127 | 127 | 127 | 127 | 127 | 127 | 127 | 4148.8376 | 4318 | 10DE |  | 64.8256 | 67 | 64.8256 | -12.2046 | -13.3009 | 13.1007 | 44.8177 | 44.8177 | 13.1007 | -13.3009 | -12.2046 | 0
| 0 | 10 | 0 | 127 | 127 | 127 | 127 | 127 | 127 | 127 | 4929.9307 | 5080 | 13D8 |  | 77.0302 | 79 | 77.0302 | 0 | -13.3009 | 13.1007 | 44.8177 | 44.8177 | 13.1007 | -13.3009 | -12.2046 | 0
| 0 | 11 | 0 | 0 | 127 | 127 | 127 | 127 | 127 | 127 | 5781.191 | 5969 | 1751 |  | 90.3311 | 93 | 90.3311 | 0 | 0 | 13.1007 | 44.8177 | 44.8177 | 13.1007 | -13.3009 | -12.2046 | 0
| 0 | 12 | 0 | 0 | 0 | 127 | 127 | 127 | 127 | 127 | 4942.7485 | 5080 | 13D8 |  | 77.2304 | 79 | 77.2304 | 0 | 0 | 0 | 44.8177 | 44.8177 | 13.1007 | -13.3009 | -12.2046 | 0
| 0 | 13 | 0 | 0 | 0 | 0 | 127 | 127 | 127 | 127 | 2074.4188 | 2159 | 086F |  | 32.4128 | 34 | 32.4128 | 0 | 0 | 0 | 0 | 44.8177 | 13.1007 | -13.3009 | -12.2046 | 0
| 0 | 14 | 0 | 0 | 0 | 0 | 0 | 127 | 127 | 127 | -793.9109 | -762 | FD06 |  | -12.4049 | -12 | -12.4049 | 0 | 0 | 0 | 0 | 0 | 13.1007 | -13.3009 | -12.2046 | 0
| 0 | 15 | 0 | 0 | 0 | 0 | 0 | 0 | 127 | 127 | -1632.3534 | -1651 | F98D |  | -25.5055 | -26 | -25.5055 | 0 | 0 | 0 | 0 | 0 | 0 | -13.3009 | -12.2046 | 0
| 0 | 16 | 0 | 0 | 0 | 0 | 0 | 0 | 0 | 127 | -781.0931 | -762 | FD06 |  | -12.2046 | -12 | -12.2046 | 0 | 0 | 0 | 0 | 0 | 0 | 0 | -12.2046 | 0
| 0 | 17 | 0 | 0 | 0 | 0 | 0 | 0 | 0 | 0 | 0 | 0 | 10000 |  | 0 |  | 0 | 0 | 0 | 0 | 0 | 0 | 0 | 0 | 0 | 0

## redondeos
| m | n | m+n
dígitos | 8 | 4 | 12
B=2^dígitos | 256 | 16 | 4096
Valor (10 | por 2^n | C2 (10 | C2 (16 | +0,5*2^n | C2 (10 | C2 (16 | C2 (2 | trunc (2 | trunc (16 | trunc (10 | C2 (10
0.5 | 8 | 8 | 0008
-0.5 | -8 | 4104 | 1008
64.25 | 1028 | 1028 | 0404 | 1036 | 1036 | 040C | 00000100 00001100 | 0100 0000 | 40 | 64 | 64
64.5 | 1032 | 1032 | 0408 | 1040 | 1040 | 0410 | 00000100 00010000 | 0100 0001 | 41 | 65 | 65
64.75 | 1036 | 1036 | 040C | 1044 | 1044 | 0414 | 00000100 00010100 | 0100 0001 | 41 | 65 | 65
-64.25 | -1028 | 3068 | 0BFC | -1020 | 3076 | 0C04 | 00001100 00000100 | 1100 0000 | C0 | 192 | -64
-64.5 | -1032 | 3064 | 0BF8 | -1024 | 3072 | 0C00 | 00001100 00000000 | 1100 0000 | C0 | 192 | -64
-64.75 | -1036 | 3060 | 0BF4 | -1028 | 3068 | 0BFC | 00001011 11111100 | 1011 1111 | BF | 191 | -65
| m | n | m+n
dígitos | 8 | 6 | 14
B=2^dígitos | 256 | 64 | 16384
Valor (10 | por 2^n | C2 (10 | C2 (16 | +0,5*2^n | C2 (10 | C2 (16 | C2 (2 | trunc (2 | trunc (16 | trunc (10 | C2 (10
0.5 | 32 | 32 | 0020
-0.5 | -32 | 16352 | 3FE0
64.25 | 4112 | 4112 | 1010 | 4144 | 4144 | 1030 | 00010000 00110000 | 0100 0000 | 40 | 64 | 64
64.5 | 4128 | 4128 | 1020 | 4160 | 4160 | 1040 | 00010000 01000000 | 0100 0001 | 41 | 65 | 65
64.75 | 4144 | 4144 | 1030 | 4176 | 4176 | 1050 | 00010000 01010000 | 0100 0001 | 41 | 65 | 65
-64.25 | -4112 | 12272 | 2FF0 | -4080 | 12304 | 3010 | 00110000 00010000 | 1100 0000 | C0 | 192 | -64
-64.5 | -4128 | 12256 | 2FE0 | -4096 | 12288 | 3000 | 00110000 00000000 | 1100 0000 | C0 | 192 | -64
-64.75 | -4144 | 12240 | 2FD0 | -4112 | 12272 | 2FF0 | 00101111 11110000 | 1011 1111 | BF | 191 | -65